## Sheet1
康复治疗科儿童康复整改增添设备
序号 | 货物名称 | 数量（台/套） | 规格（技术参数）
1 | 木条台 | 2张 | 木条台：训练儿童攀爬，平衡能力。 配置：条形床一张。规格：150×65×45cm。木制。
2 | 儿童梯背架 | 8个 | 儿童梯背架：坐站转移训练、站立训平衡训练。 配置：儿童木质梯背架一个。规格：65*50*100实木。 木架结构；七阶梯结构。重量（kg）：约5.5。
3 | 木箱凳 | 8个 | 木箱凳(高中低) 凳子（高）外形尺寸/mm：390mm×310mm×340mm 凳子（中）外形尺寸/mm：390mm×310mm×270mm 凳子（低）外形尺寸/mm：390mm×310mm×190mm。
4 | 置物架 | 1个 | 置物架：玩具置物架，7格柜子设计带背板。 规格:120x30x80cm。 材质:1.8cm厚樟子松。 配置：置物架 1个。
5 | 儿童靠背椅子 | 20张 | 安全加固承重性强：底部结构稳固，可承受100斤重量。 产品材质：PP材质。规格：32.5*33.5*47中号。
6 | 多感官认知训练箱 | 1套 | 参数： 1、规格：1200mm*900mm*120mm； 2、▲8种不同的形状及颜色软件，图案配对卡片； 3、木质电子箱1件； 4、软包保护套1件； 5、▲音量大小可调节； 6、▲输入电压：220VAC工作电压：12VDC； 7、额定功率：小于40W； 配置：多感官认知训练箱 1个。
7 | 声光墙面板 | 1套 | 参数： 1、电子箱1件，直角边全部用弧形设计； 2、输入电压：220VAC工作电压：12VDC； 3、额定功率：小于40W； 4、尺寸：610*1150*120mm；误差：±5%； 5、产品共5种模式：彩色搭建模式、互动竞技模式、互动协作模式、色彩配对模式、声控模式。 6、支持USB热插拔，音乐可更换； 7、外置程序升级口一个； 8、无线麦克风2只； 9、一键式智能控制设备的开/关，智能及美观； 10、操控屏一张：4.3寸电容触摸屏，可进行音量加/减，模式加/减调节； 配置：声光墙面板 1块。
8 | 幻彩波波池 | 1套 | 参数： 1、输入电压：220VAC；工作电压：12VDC； 2、额定功率：小于100W； 3、球池底部内置七彩LED灯，外置4个圆形按键，可控制灯光颜色及声音； 4、设备有四种模式，共16种声音； 5、尺寸：1500*1500*640（700）mm；误差：±5%； 6、底部内置震动器一个； 7、底部内置触觉开关4个； 8、支持USB热插拔，可更换音乐； 9、外置程序升级口一个； 10、一键式智能控制设备的开/关，智能及美观； 11、操控屏一张：4.3寸电容触摸屏，可进行音量加/减，模式加/减调节； 12、接受无线控制设备的控制； 13、材质：内层优质木材，外层环保PE皮革。 配置： 波波池 1个； 球 2500个； 底座 1个。
9 | 嗅觉感知游戏箱 | 1套 | 技术参数： 1、输入电压：220VAC工作电压：12VDC； 2、规格尺寸：600*900*120mm； 3、含各种香味精油4-6种； 4、产品有无声模式和有声模式，共4种声音； 5、支持USB热插拔，教师可根据训练内容更换音乐； 6、按钮点亮后对应此按钮的预置气味将通过飘香器散发出来，刺激学生的嗅觉，引起他（她）的兴趣。 7、产品共有2种模式，共4个按键，每个按键控制一种飘香器的开与关。 配置： 嗅觉感知游戏箱 1个。
10 | 变色灯光泡泡管 | 1套 | 技术参数： 1、8个模式； 2、水柱2根； 3、换水器一套； 4、产品尺寸：1070mm*1070mm*2000mm； 5、支持USB热插拔，教师可根据训练内容更换音乐。 配置： 水柱 2根 底座 1套。
11 | 圆环投射灯光音乐跳 | 1套 | 参数： 1、4种游戏模式包括：顺序模式、全亮模式、全灭模式、自由模式。 2、速度、音量可调节； 3、支持USB热插拔，可更换音乐； 4、输入电压：220VAC工作电压：12VDC； 5、圆环尺寸：ø1600mm，地垫尺寸：2000*2000*50mm； 6、控制箱1件，采用ABS与PMMA复合材料，一体成型工艺，表面无油漆，安全环保，尺寸：550*400*70mm。 配置： 圆环架子 1个 地垫 1块。
12 | 四分之一圆独木桥平衡板 | 1套 | 1、四分之一圆能够增强对孩子的平衡感和触觉的刺激以及提高孩子的身体自控能力，增强训练儿童的身体协调能力，手眼协调能力。 2、组件：一个圆圈直径160cm，分1/4的圆4片塑料制件。 配置： 摇滚爬过器材一套。
13 | 感统大陀螺 | 1个 | 感统大陀螺：用于患儿的平衡训练。 规格：Ф82cm 配置： 大陀螺一个。
14 | 平衡触觉板 | 1套 | 平衡触觉板（平曲各四对） 平衡功能训练。 配置： 8块曲线触觉板；8块直线触觉板；4块方砖触觉板。 规格：49×13.5×7cm。 组件：由8片曲线+8片直线+四块方砖，触觉板组合成步道，触点提供神经刺激讯号，加强儿童触觉学习，亦可与万象组配合，做平衡动作训练。
15 | 感统滚轮滑梯+楼梯 | 1套 | 感统滚轮滑梯+楼梯:二阶梯与平台100×91×54cm，斜台235×91×54cm，滑梯最大承载80kg，滑板最大承载50kg。 配置： 二阶梯 1个 滑行平台 1个 滑板1个 四轮滑车 1个。
16 | 儿童蹦床 | 1套 | 儿童蹦床: 床面尺寸:2.2m*2.08m。 核心安防:连体跳布。 总高:1.93m。 弹力系统:强力刚弹簧。 承重:动态300斤/静态900斤。 包装:1箱123*56*32cm/33kg。
17 | 攀岩组合器材套件 | 1套 | 多款不同攀爬器材共同组成的立体攀爬组件，配合由导师遥控控制的导引目标，可为不同程度感统失调儿童提供多元化及具挑战性的运动觉训练。 一套4组，总宽度400*高度240cm。 配置: 1) 网梯 1面 2) 木梯 1面 3) 飞盘攀岩墙 1面 4) 双孔攀岩墙 1面。
18 | 软体彩虹筒 | 1个 | 软体彩虹筒: 根据儿童实际那里进行推、滚游戏，可训练儿童的肌肉与平衡能力。 桶口直径:40cm 。 外径:780mm 内径：650mm。